## CIR
BOM
NO. | QNTY. | REF. | DESC. | MANUFACTURER | SUPPLIER | SUPPLIER PART NO
1 | 5 | CN1,CN2,CN3,CN7,CN9 | 2 PIN SCREW TERMINAL PITCH 5.08MM | PHOENIX | DIGIKEY | 277-1247-ND
2 | 4 | CN4,CN5,CN6,CN8 | STEREO EP SOCKET 3.5MM FEMALE | CUI AUDIO | DIGIKEY | CP1-3525N-ND
3 | 1 | C1 | 2200uF/25V ELEKTROLYTIC | NICHICON | DIGIKEY | 493-15830-ND
4 | 6 | C2,C3,C6,C7,C8,C9 | 0.1uF/50V SMD SIZE 1206 | YAGEO/MURATA | DIGIKEY
5 | 3 | C4,C11,C12 | 1uF/25V SMD SIZE 1206 | YAGEO/MURATA | DIGIKEY
6 | 1 | C5 | 0.47uF/25V SMD SIZE 1206 | YAGEO/MURATA | DIGIKEY
7 | 1 | C10 | 47uF/25V ELECKTROLYTIC | NICHICON | DIGIKEY | 493-10997-1-ND
8 | 1 | C13 | 10uF/6.3V SMD SIZE 1206 | YAGEO/MURATA | DIGIKEY
9 | 1 | D1 | LED-RED | LITE ON INC | DIGIKEY | 475-1278-1-ND
10 | 2 | J1,J2 | 3 PIN MALE HEADER PITCH 2.54MM | WURTH | DIGIKEY | 732-5316-ND
11 | 1 | R1 | 0E | YAGEO/MURATA | DIGIKEY
12 | 1 | R2 | 2.2K 5% SMD SZE 0805 | YAGEO/MURATA | DIGIKEY
13 | 1 | R3 | 47K 5% SMD SIZE 0805 | YAGEO/MURATA | DIGIKEY
14 | 1 | R4 | 10K 5% SMD SIZE 0805 | YAGEO/MURATA | DIGIKEY
15 | 1 | U1 | TDA7388 | ST | DIGIKEY | 497-11754-5-ND
16 | 1 | U2 | LM7805C/TO | TI | MOUSER | 926-LM7805CT/NOPB
17 | 1 | J1,J2-SHUNT | SHUNT | SULINS INC | DIGIKEY | S9001-ND