## BOM
BOM
NO | QNTY | REF. | DESC. | MANUFACTURER | SUPPLIER | SUPPLIER PART NO
1 | 1 | BZ1 | 5V BUZZER 10MM | CUI AUDIO | DIGIKEY | 102-1155-ND
2 | 3 | CN1,CN2,CN3 | 4 PIN MALE HEADER PITCH 2.54MM | WURTH | DIGIKEY | 732-5317-ND
3 | 3 | C1,C4,C5 | 0.1uF/50V CERAMIC SMD | YAGEO/MURATA | DIGIKEY
4 | 1 | C2 | 10uF/16V CERAMIC SMD SIZE 0805 | YAGEO/MURATA | DIGIKEY
5 | 2 | C3,R18 | DNP
6 | 2 | C6,C7 | 22PF/50V CERAMIC SMD SIZE 0805 | YAGEO/MURATA | DIGIKEY
7 | 11 | D1,D2,D3,D4,D5,D6,D7,D8,D9,D10,D11 | LED-GREEN SMD SIZE 1206 | WURTH | DIGIKEY | 732-4993-1-ND
8 | 1 | D12 | BLUE-LED SMD SIZE 1206 | WURTH | DIGIKEY | 732-4989-1-ND
9 | 1 | D13 | YELLOW-LED SMD SIZE 1206 | LITE ON INC | DIGIKEY | 160-1406-1-ND
10 | 2 | D14,D15 | RED-LED SMD SIZE 1206 | WURTH | DIGIKEY | 732-4991-1-ND
11 | 1 | Q1 | BC847AL SOT23-3 | ONSEMI | DIGIKEY | BC847CLT3GOSCT-ND
12 | 1 | R1 | 100E 5% SMD SIZE 0805 | YAGEO/MURATA | DIGIKEY
13 | 15 | R2,R6,R7,R9,R10,R11,R13,R14,R15,R16,R17,R19,R20,R21,R22 | 470E 5% SMD SIZE 0805 | YAGEO/MURATA | DIGIKEY
14 | 1 | R3 | 0.01E 1% 2W SMD SIZE 2512 | YAGEO/MURATA | DIGIKEY
15 | 2 | R4,R5 | 10K 5% SMD SIZE 0805 | YAGEO/MURATA | DIGIKEY
16 | 1 | R8 | 0E SMD SIZE 0805 | YAGEO/MURATA | DIGIKEY
17 | 1 | R12 | 2.2K 5% SMD SIZE 0805 | YAGEO/MURATA | DIGIKEY
18 | 1 | U1 | INA198 SOT23-5 | TI | DIGIKEY | 296-38950-1-ND
19 | 1 | U2 | ATMEGA328TQPF-32 | MICROCHIP | DIGIKEY | ATMEGA328P-AURCT-ND
20 | 1 | X1 | 16Mhz | ECS INC. | DIGIKEY | 16MHZ CRYSTAL